## A03-V1.1
A03 电源板 BOM 明细表
文件说明：用于 BOM 相似度对比演示
层级 | 下级BOM | 下级编码 | 名称 | 规格 | 单位 | 标准用量 | 损耗率 | 替换物料 | 获取途径 | 发料中心
1 | 1 | MCU-STM32F103C8T6 | 主控 MCU | STM32F103C8T6 LQFP48 | PCS | 1 | 0.005 |  | 外购 | SMT-1
1 | 1 | IC-SPX3819-3.3 | LDO 稳压器 | SPX3819-3.3 SOT-23-5 | PCS | 2 | 0.003 | IC-AMS1117-3.3/IC-SPX3819-3.3 | 外购 | SMT-1
1 | 1 | R-0603-10K | 贴片电阻 | 0603 10K 1% 1/10W | PCS | 6 | 0.01 |  | 外购 | SMT-1
1 | 1 | R-0603-1K | 贴片电阻 | 0603 1K 1% 1/10W | PCS | 6 | 0.01 |  | 外购 | SMT-1
1 | 1 | C-0805-100N-B | 贴片电容 | 0805 100nF 50V X7R 高压 | PCS | 8 | 0.02 | C-0805-100N/C-0805-100N-B | 外购 | SMT-1
1 | 1 | C-0805-10U | 贴片电容 | 0805 10uF 25V X5R | PCS | 6 | 0.02 |  | 外购 | SMT-1
1 | 1 | L-4R7 | 功率电感 | 4.7uH 3A 屏蔽 | PCS | 1 | 0.02 |  | 外购 | SMT-1
1 | 1 | LED-0805-GRN | 贴片 LED | 0805 绿色 20mA | PCS | 1 | 0.01 |  | 外购 | SMT-2
1 | 1 | CN-USB-MICRO | USB 座 | Micro USB 5P 贴板 | PCS | 1 | 0.01 | CN-USB-MICRO/CN-USB-C-5P | 外购 | 插件-1
1 | 1 | CN-2P-2.54 | 排针 | 2.54mm 2P 直插 | PCS | 2 | 0.01 |  | 外购 | 插件-1
1 | 1 | F-1A-1206 | 贴片保险丝 | 1206 1A 快断 | PCS | 1 | 0.01 |  | 外购 | SMT-1
1 | 1 | SW-RESET | 轻触开关 | 3x4x2mm 贴片 | PCS | 1 | 0.01 |  | 外购 | SMT-2
1 | 1 | PCB-A03 | PCB 裸板 | A03 电源板 4 层 1.6mm | PCS | 1 | 0.03 |  | 外协 | 仓库-A
1 | 1 | SCR-M3-8 | 十字盘头螺丝 | M3x8 镀镍 | PCS | 4 | 0.02 |  | 外购 | 五金仓
1 | 1 | NUT-M3 | 六角螺母 | M3 镀镍 | PCS | 4 | 0.02 |  | 外购 | 五金仓
1 | 1 | HS-AL-20 | 铝散热片 | 20x20x10mm | PCS | 1 | 0.01 |  | 外购 | 五金仓
1 | 1 | LBL-A03 | 标签贴纸 | A03 铭牌 30x15 | PCS | 1 | 0.01 |  | 外购 | 仓库-A
1 | 1 | LED-0805-RED | 贴片 LED | 0805 红色 20mA | PCS | 2 | 0.01 |  | 外购 | SMT-2
1 | 1 | TVS-SMAJ5.0A | TVS 二极管 | SMAJ5.0A SMA | PCS | 2 | 0.01 |  | 外购 | SMT-1
1 | 1 | MCU-ESP32-S3 | 主控 MCU 模组 | ESP32-S3-WROOM-1-N8R2 | PCS | 1 | 0.005 | MCU-ESP32-S3/MCU-ESP32-S3-N16 | 外购 | SMT-1
合计 | [5 empty] | 52